## Sheet1
| V1 | V2=10^(V1/20) | estimate from Fig.14 | SNR1=V2/N | SNR2=20log10(SNR1) | a=20log10(V2/maxV2) |  | MaxV2 | 0.096605
Freq | New Port RX
Hz | dBV | Signal (V) | Noise standard deviation (V) | SNR | SNR (dB) | Frequency response (dB)
0 | -20.3 | 0.096605 | 0.00236 | 40.9344 | 32.2418 | 0
10000 | -20.3 | 0.096605 | 0.00236 | 40.9344 | 32.2418 | 0
20000 | -20.3 | 0.096605 | 0.00236 | 40.9344 | 32.2418 | 0
30000 | -20.3 | 0.096605 | 0.00236 | 40.9344 | 32.2418 | 0
40000 | -20.3 | 0.096605 | 0.00236 | 40.9344 | 32.2418 | 0 | cot G là đồ thị suy giảm áp thu được theo tần số
50000 | -20.3 | 0.096605 | 0.00236 | 40.9344 | 32.2418 | 0 | coột F cho biết tốc độ Bit truyền suy giảm theo tần số
60000 | -20.3 | 0.096605 | 0.00236 | 40.9344 | 32.2418 | 0 | 2 cột này có thể hoán chuyển cho nhau nếu biết giá trị nhiễu
70000 | -20.3 | 0.096605 | 0.00236 | 40.9344 | 32.2418 | 0
80000 | -20.3 | 0.096605 | 0.00236 | 40.9344 | 32.2418 | 0
90000 | -20.3 | 0.096605 | 0.00236 | 40.9344 | 32.2418 | 0
100000 | -20.3 | 0.096605 | 0.00236 | 40.9344 | 32.2418 | 0
150000 | -20.3 | 0.096605 | 0.00236 | 40.9344 | 32.2418 | 0
200000 | -20.4 | 0.095499 | 0.00236 | 40.4658 | 32.1418 | -0.1
250000 | -20.4 | 0.095499 | 0.00236 | 40.4658 | 32.1418 | -0.1
300000 | -20.3 | 0.096605 | 0.00236 | 40.9344 | 32.2418 | 0
350000 | -20.4 | 0.095499 | 0.00236 | 40.4658 | 32.1418 | -0.1
400000 | -20.4 | 0.095499 | 0.00236 | 40.4658 | 32.1418 | -0.1
450000 | -20.6 | 0.093325 | 0.00236 | 39.5447 | 31.9418 | -0.3
500000 | -20.7 | 0.092257 | 0.00236 | 39.092 | 31.8418 | -0.4
550000 | -20.7 | 0.092257 | 0.00236 | 39.092 | 31.8418 | -0.4
600000 | -20.7 | 0.092257 | 0.00236 | 39.092 | 31.8418 | -0.4
650000 | -20.7 | 0.092257 | 0.00236 | 39.092 | 31.8418 | -0.4
700000 | -20.7 | 0.092257 | 0.00236 | 39.092 | 31.8418 | -0.4
750000 | -20.8 | 0.091201 | 0.00236 | 38.6445 | 31.7418 | -0.5
800000 | -20.9 | 0.090157 | 0.00236 | 38.2022 | 31.6418 | -0.6
850000 | -21 | 0.089125 | 0.00236 | 37.7649 | 31.5418 | -0.7
900000 | -21.1 | 0.088105 | 0.00236 | 37.3326 | 31.4418 | -0.8
950000 | -21.2 | 0.087096 | 0.00236 | 36.9052 | 31.3418 | -0.9
1000000 | -21.3 | 0.086099 | 0.00236 | 36.4828 | 31.2418 | -1
1100000 | -21.5 | 0.08414 | 0.00236 | 35.6523 | 31.0418 | -1.2
1200000 | -21.4 | 0.085114 | 0.00236 | 36.0652 | 31.1418 | -1.1
1300000 | -21.6 | 0.083176 | 0.00236 | 35.2442 | 30.9418 | -1.3
1400000 | -21.8 | 0.081283 | 0.00236 | 34.442 | 30.7418 | -1.5
1500000 | -22.1 | 0.078524 | 0.00236 | 33.2727 | 30.4418 | -1.8
1600000 | -22.3 | 0.076736 | 0.00236 | 32.5153 | 30.2418 | -2
1700000 | -22.4 | 0.075858 | 0.00236 | 32.1431 | 30.1418 | -2.1
1800000 | -22.7 | 0.073282 | 0.00236 | 31.0519 | 29.8418 | -2.4
1900000 | -22.9 | 0.071614 | 0.00236 | 30.3451 | 29.6418 | -2.6
2000000 | -23.1 | 0.069984 | 0.00236 | 29.6543 | 29.4418 | -2.8
2200000 | -23.3 | 0.068391 | 0.00236 | 28.9793 | 29.2418 | -3
2400000 | -23.7 | 0.065313 | 0.00236 | 27.675 | 28.8418 | -3.4
2600000 | -24.3 | 0.060954 | 0.00236 | 25.8278 | 28.2418 | -4
2800000 | -24.8 | 0.057544 | 0.00236 | 24.383 | 27.7418 | -4.5
3000000 | -25.1 | 0.05559 | 0.00236 | 23.5553 | 27.4418 | -4.8
3300000 | -25.9 | 0.050699 | 0.00236 | 21.4827 | 26.6418 | -5.6
3600000 | -26.3 | 0.048417 | 0.00236 | 20.5158 | 26.2418 | -6
4000000 | -27.5 | 0.04217 | 0.00236 | 17.8685 | 25.0418 | -7.2
4500000 | -28.3 | 0.038459 | 0.00236 | 16.2963 | 24.2418 | -8
5000000 | -29.2 | 0.034674 | 0.00236 | 14.6922 | 23.3418 | -8.9
5500000 | -30 | 0.031623 | 0.00236 | 13.3995 | 22.5418 | -9.7
6000000 | -30.8 | 0.02884 | 0.00236 | 12.2205 | 21.7418 | -10.5
7000000 | -32.4 | 0.023988 | 0.00236 | 10.1645 | 20.1418 | -12.1
8000000 | -33.7 | 0.020654 | 0.00236 | 8.7516 | 18.8418 | -13.4
9000000 | -34.6 | 0.018621 | 0.00236 | 7.8902 | 17.9418 | -14.3
10000000 | -35.4 | 0.016982 | 0.00236 | 7.1959 | 17.1418 | -15.1
11000000 | -36.3 | 0.015311 | 0.00236 | 6.4877 | 16.2418 | -16
12000000 | -37.6 | 0.013183 | 0.00236 | 5.5858 | 14.9418 | -17.3
13000000 | -38.6 | 0.011749 | 0.00236 | 4.9784 | 13.9418 | -18.3
14000000 | -40 | 0.01 | 0.00236 | 4.2373 | 12.5418 | -19.7
15000000 | -41 | 0.0089125 | 0.00236 | 3.7765 | 11.5418 | -20.7